## 扉-1 招标工程量清单扉页
| 绿化工程 |  |  |  | 工程
招 标 工 程 量 清 单
招 标 人： |  |  | 造价咨询人：
|  | （单位盖章） |  | (单位资质专用章)
法定代表人 或其授权人： |  |  | 法定代表人 或其授权人：
|  | (签字或盖章) |  | (签字或盖章)
编 制 人： |  |  | 复 核 人：
|  | (造价人员签字盖专用章) |  | (造价工程师签字盖专用章)
编制时间： |  | 年 月 日 | 复核时间： | 年 月 日
扉-1

## 表-08 分部分项工程和单价措施项目清单与计价表
分部分项工程和单价措施项目清单与计价表
工程名称：绿化工程 |  |  |  |  | 标段：城发·大塘茗城售楼部室外工程 |  |  | 第 1 页 共 4 页
序号 | 项目编码 | 项目名称 | 项目特征描述 | 计量单位 |  | 工程量 | 金额（元）
[7 empty] | 综合单价 |  | 合价 | 其中
暂估价
整个项目
1 | 050101010001 | 整理绿化用地 | 1.找平找坡要求:厚度30cm以内，具体详见图纸 | m2 |  | 415
2 | 040101001001 | 挖一般土方 | 1.土壤类别:综合考虑 2.挖土深度:综合考虑 | m3 |  | 125
3 | 040103002001 | 余方弃置 | 1.运距:投标人自行考虑 | m3 |  | 125
4 | 050101009001 | 种植土回（换）填 | 1.回填土质要求:种植土，相关具体施工要求或技术标准详见图纸 2.取土运距:投标人自行考虑 | m3 |  | 375
5 | 050102001001 | 栽植乔木 | 1.种类:朴树（带五级分支,首轮分支≥2M） 2.胸径或干径:胸径14-15cm 3.株高、冠径:冠幅450-500cm，高度500-550cm 4.养护期:成活养护3个月，保存养护9个月 | 株 |  | 1
6 | 050102001002 | 栽植乔木 | 1.种类:香泡（带全冠栽植,首轮分支≥2M） 2.胸径或干径:胸径14-15cm 3.株高、冠径:冠幅450-500cm，高度500-550cm 4.养护期:成活养护3个月，保存养护9个月 | 株 |  | 1
7 | 050102001003 | 栽植乔木 | 1.种类:桂花（独杆桂,带全冠栽植） 2.胸径或干径:胸径12-13cm 3.株高、冠径:冠幅250-300cm，高度300-350cm 4.养护期:成活养护3个月，保存养护9个月 | 株 |  | 6
8 | 050102001004 | 栽植乔木 | 1.种类:樱花（带三级分支） 2.胸径或干径:地径8-9cm 3.株高、冠径:冠幅200-250cm，高度250-300cm 4.养护期:成活养护3个月，保存养护9个月 | 株 |  | 5
本页小计
注：为计取规费等的使用，可在表中增设其中：“定额人工费”。
表—08
分部分项工程和单价措施项目清单与计价表
工程名称：绿化工程 |  |  |  |  | 标段：城发·大塘茗城售楼部室外工程 |  |  | 第 2 页 共 4 页
序号 | 项目编码 | 项目名称 | 项目特征描述 | 计量单位 |  | 工程量 | 金额（元）
[7 empty] | 综合单价 |  | 合价 | 其中
暂估价
9 | 050102001005 | 栽植乔木 | 1.种类:红枫（带三级分支） 2.胸径或干径:地径8-9cm 3.株高、冠径:冠幅200-250cm，高度250-300cm 4.养护期:成活养护3个月，保存养护9个月 | 株 |  | 6
10 | 050102001006 | 栽植乔木 | 1.种类:紫薇（带三级分支） 2.胸径或干径:地径8-9cm 3.株高、冠径:冠幅200-250cm，高度250-300cm 4.养护期:成活养护3个月，保存养护9个月 | 株 |  | 3
11 | 050102001007 | 栽植乔木 | 1.种类:木槿（带三级分支） 2.胸径或干径:地径8-9cm 3.株高、冠径:冠幅80-85cm，高度150-200cm 4.养护期:成活养护3个月，保存养护9个月 | 株 |  | 12
12 | 050102002001 | 栽植灌木 | 1.种类:海桐球 2.冠丛高:150-180cm 3.蓬径:150-180cm 4.养护期:成活养护3个月，保存养护9个月 | 株 |  | 8
13 | 050102002002 | 栽植灌木 | 1.种类:木本绣球 2.冠丛高:150-180cm 3.蓬径:150-180cm 4.养护期:成活养护3个月，保存养护9个月 | 株 |  | 6
14 | 050102002003 | 栽植灌木 | 1.种类:红叶石楠球 2.冠丛高:150-180cm 3.蓬径:150-180cm 4.养护期:成活养护3个月，保存养护9个月 | 株 |  | 6
15 | 050102007001 | 栽植色带 | 1.苗木、花卉种类:红花檵木 2.株高或蓬径:蓬径20-25cm，高度35-40cm 3.单位面积株数:49株/m2 4.养护期:成活养护3个月，保存养护9个月 | m2 |  | 57
本页小计
注：为计取规费等的使用，可在表中增设其中：“定额人工费”。
表—08
分部分项工程和单价措施项目清单与计价表
工程名称：绿化工程 |  |  |  |  | 标段：城发·大塘茗城售楼部室外工程 |  |  | 第 3 页 共 4 页
序号 | 项目编码 | 项目名称 | 项目特征描述 | 计量单位 |  | 工程量 | 金额（元）
[7 empty] | 综合单价 |  | 合价 | 其中
暂估价
16 | 050102007002 | 栽植色带 | 1.苗木、花卉种类:红叶石楠 2.株高或蓬径:蓬径20-25cm，高度35-40cm 3.单位面积株数:49株/m2 4.养护期:成活养护3个月，保存养护9个月 | m2 |  | 42
17 | 050102007003 | 栽植色带 | 1.苗木、花卉种类:金森女贞 2.株高或蓬径:蓬径20-25cm，高度35-40cm 3.单位面积株数:49株/m2 4.养护期:成活养护3个月，保存养护9个月 | m2 |  | 7
18 | 050102007004 | 栽植色带 | 1.苗木、花卉种类:春鹃 2.株高或蓬径:蓬径20-25cm，高度35-40cm 3.单位面积株数:49株/m2 4.养护期:成活养护3个月，保存养护9个月 | m2 |  | 33
19 | 050102012001 | 铺种草皮 | 1.草皮种类:芝樱花 2.铺种方式:满铺 3.养护期:成活养护3个月，保存养护9个月 | m2 |  | 27
20 | 050102007005 | 栽植色带 | 1.苗木、花卉种类:长春花 2.株高或蓬径:蓬径20-25cm，高度35-40cm 3.单位面积株数:49株/m2 4.养护期:成活养护3个月，保存养护9个月 | m2 |  | 54
21 | 050102012002 | 铺种草皮 | 1.草皮种类:果岭草 2.铺种方式:满铺 3.养护期:成活养护3个月，保存养护9个月 | m2 |  | 195
22 | 050301006001 | 池、盆景置石 | 1.种类:卵石组合,每组（座）两块,平均规格(50*50*50cm) 2.其他:相关具体施工要求或技术标准详见图纸，所有相关内容投标人自行考虑 | 座 |  | 5
本页小计
注：为计取规费等的使用，可在表中增设其中：“定额人工费”。
表—08
分部分项工程和单价措施项目清单与计价表
工程名称：绿化工程 |  |  |  |  | 标段：城发·大塘茗城售楼部室外工程 |  |  | 第 4 页 共 4 页
序号 | 项目编码 | 项目名称 | 项目特征描述 | 计量单位 |  | 工程量 | 金额（元）
[7 empty] | 综合单价 |  | 合价 | 其中
暂估价
23 | 050403001001 | 树木支撑架 | 1.支撑类型、材质:杉木四角桩 2.其他:相关具体施工要求或技术标准详见图纸，所有相关内容投标人自行考虑 | 株 |  | 34
24 | 050403002001 | 草绳绕树干 | 1.胸径（干径）:15cm以内 2.草绳所绕树干高度:相关具体施工要求或技术标准详见图纸，所有相关内容投标人自行考虑 | 株 |  | 8
25 | 050403002002 | 草绳绕树干 | 1.胸径（干径）:10cm以内 2.草绳所绕树干高度:相关具体施工要求或技术标准详见图纸，所有相关内容投标人自行考虑 | 株 |  | 26
分部小计
措施项目
分部小计
本页小计
合 计
注：为计取规费等的使用，可在表中增设其中：“定额人工费”。
表—08

## 表-11 总价措施项目清单与计价表
总价措施项目清单与计价表
工程名称：绿化工程 |  |  |  |  | 标段：城发·大塘茗城售楼部室外工程 |  | 第 1 页 共 3 页
项目编码 | 项目名称 | 计算基础 | 费率 (%) | 金额 (元) |  | 调整费率 (%) |  | 调整后金额 (元) | 备注
2.1 | 安全文明施工费
011707001001 | 安全文明施工费（房屋建筑工程)
011707001002 | 安全文明施工费（装饰工程）
031302001001 | 安全文明施工费（通用安装工程）
041109001001 | 安全文明施工费（市政工程）
050405001002 | 安全文明施工费（园建工程）
050405001001 | 安全文明施工费（绿化工程）
011707001003 | 安全文明施工费（土石方工程）
011707001004 | 安全文明施工费（房修结构装饰装修工程)
011707001005 | 安全文明施工费（房修安装工程)
171902001001 | 安全文明施工费（管廊维护土建保洁检测工程)
171902001002 | 安全文明施工费（管廊维护附属工程)
2.2 | 夜间施工增加费
011707002001 | 夜间施工增加费（房屋建筑工程)
011707002002 | 夜间施工增加费（装饰工程）
031302002001 | 夜间施工增加费（通用安装工程）
041109002001 | 夜间施工增加费（市政工程）
050405002002 | 夜间施工增加费（园建工程）
050405002001 | 夜间施工增加费（绿化工程）
编制人（造价人员）： |  |  |  |  | 复核人（造价工程师）：
注：1.“计算基础”中安全文明施工费可为“定额基价”、“定额人工费”或“定额人工费+定额机械费”，其他项目可为“定额人工费”或“定额人工费+定额机械费”。 2.按施工方案计算的措施费，若无“计算基础”和“费率”的数值，也可只填“金额”数值，但应在备注栏说明施工方案出处或计算方法。
表-11
总价措施项目清单与计价表
工程名称：绿化工程 |  |  |  |  | 标段：城发·大塘茗城售楼部室外工程 |  | 第 2 页 共 3 页
项目编码 | 项目名称 | 计算基础 | 费率 (%) | 金额 (元) |  | 调整费率 (%) |  | 调整后金额 (元) | 备注
011707002003 | 夜间施工增加费（土石方工程）
2.3 | 二次搬运费
011707004001 | 二次搬运费（房屋建筑工程) | [7 empty] | 按施工组织设计
011707004002 | 二次搬运费（装饰工程） | [7 empty] | 按施工组织设计
031302004001 | 二次搬运费（通用安装工程） | [7 empty] | 按施工组织设计
041109003001 | 二次搬运费（市政工程） | [7 empty] | 按施工组织设计
050405004002 | 二次搬运费（园建工程） | [7 empty] | 按施工组织设计
050405004001 | 二次搬运费（绿化工程） | [7 empty] | 按施工组织设计
011707004003 | 二次搬运费（土石方工程） | [7 empty] | 按施工组织设计
2.4 | 冬雨季施工增加费
011707005001 | 冬雨季施工增加费（房屋建筑工程)
011707005002 | 冬雨季施工增加费（装饰工程）
031302005001 | 冬雨季施工增加费（通用安装工程）
041109004001 | 冬雨季施工增加费（市政工程）
050405005002 | 冬雨季施工增加费（园建工程）
050405005001 | 冬雨季施工增加费（绿化工程）
011707005003 | 冬雨季施工增加费（土石方工程）
2.5 | 工程定位复测费
01B999 | 工程定位复测费（房屋建筑工程)
01B998 | 工程定位复测费（装饰工程）
编制人（造价人员）： |  |  |  |  | 复核人（造价工程师）：
注：1.“计算基础”中安全文明施工费可为“定额基价”、“定额人工费”或“定额人工费+定额机械费”，其他项目可为“定额人工费”或“定额人工费+定额机械费”。 2.按施工方案计算的措施费，若无“计算基础”和“费率”的数值，也可只填“金额”数值，但应在备注栏说明施工方案出处或计算方法。
表-11
总价措施项目清单与计价表
工程名称：绿化工程 |  |  |  |  | 标段：城发·大塘茗城售楼部室外工程 |  | 第 3 页 共 3 页
项目编码 | 项目名称 | 计算基础 | 费率 (%) | 金额 (元) |  | 调整费率 (%) |  | 调整后金额 (元) | 备注
03B999 | 工程定位复测费（通用安装工程）
04B999 | 工程定位复测费（市政工程）
05B999 | 工程定位复测费（园建工程）
05B998 | 工程定位复测费（绿化工程）
01B997 | 工程定位复测费（土石方工程）
2.6 | 其他
01B993 | 其他总价措施项目费（房修结构装饰装修工程）
01B992 | 其他总价措施项目费（房修安装工程）
17B999 | 其他总价措施项目费（管廊维护土建保洁检测工程）
17B998 | 其他总价措施项目费（管廊维护附属工程）
合 计
编制人（造价人员）： |  |  |  |  | 复核人（造价工程师）：
注：1.“计算基础”中安全文明施工费可为“定额基价”、“定额人工费”或“定额人工费+定额机械费”，其他项目可为“定额人工费”或“定额人工费+定额机械费”。 2.按施工方案计算的措施费，若无“计算基础”和“费率”的数值，也可只填“金额”数值，但应在备注栏说明施工方案出处或计算方法。
表-11

## 表-12 其他项目清单与计价汇总表
其他项目清单与计价汇总表
工程名称：绿化工程 |  |  | 标段：城发·大塘茗城售楼部室外工程 |  | 第 1 页 共 1 页
序号 | 项目名称 | 金额（元） |  | 结算金额（元） |  | 备注
1 | 暂列金额 | 0.00 |  |  |  | 明细详见表-12-1
2 | 暂估价 | 0.00
2.1 | 材料暂估价 | — |  |  |  | 明细详见表-12-2
2.2 | 专业工程暂估价 | 0.00 |  |  |  | 明细详见表-12-3
3 | 计日工 |  |  |  |  | 明细详见表-12-4
4 | 总承包服务费 |  |  |  |  | 明细详见表-12-5
5 | 索赔与现场签证费 | 0.00
合 计 | [5 empty] | —
注：材料（工程设备）暂估单价进入清单项目综合单价，此处不汇总。
表—12

## 表-13 规费、税金项目计价表
规费、税金项目计价表
工程名称：绿化工程 |  |  | 标段：城发·大塘茗城售楼部室外工程 |  | 第 1 页 共 2 页
序号 | 项目名称 | 计算基础 | 计算基数 | 计算费率 (%) |  | 金额(元)
1 | 规费
1.1 | 社会保险费
1.1.1 | 养老保险金
1.1.1.1 | 房屋建筑工程
1.1.1.2 | 装饰工程
1.1.1.3 | 通用安装工程
1.1.1.4 | 市政工程
1.1.1.5 | 园建工程
1.1.1.6 | 绿化工程
1.1.1.7 | 土石方工程
1.1.2 | 失业保险金
1.1.2.1 | 房屋建筑工程
1.1.2.2 | 装饰工程
1.1.2.3 | 通用安装工程
1.1.2.4 | 市政工程
1.1.2.5 | 园建工程
1.1.2.6 | 绿化工程
1.1.2.7 | 土石方工程
1.1.3 | 医疗保险金
1.1.3.1 | 房屋建筑工程
1.1.3.2 | 装饰工程
1.1.3.3 | 通用安装工程
1.1.3.4 | 市政工程
1.1.3.5 | 园建工程
1.1.3.6 | 绿化工程
1.1.3.7 | 土石方工程
1.1.4 | 工伤保险金
1.1.4.1 | 房屋建筑工程
1.1.4.2 | 装饰工程
1.1.4.3 | 通用安装工程
1.1.4.4 | 市政工程
1.1.4.5 | 园建工程
编制人（造价人员）： |  |  | 复核人（造价工程师）：
表—13
规费、税金项目计价表
工程名称：绿化工程 |  |  | 标段：城发·大塘茗城售楼部室外工程 |  | 第 2 页 共 2 页
序号 | 项目名称 | 计算基础 | 计算基数 | 计算费率 (%) |  | 金额(元)
1.1.4.6 | 绿化工程
1.1.4.7 | 土石方工程
1.1.5 | 生育保险金
1.1.5.1 | 房屋建筑工程
1.1.5.2 | 装饰工程
1.1.5.3 | 通用安装工程
1.1.5.4 | 市政工程
1.1.5.5 | 园建工程
1.1.5.6 | 绿化工程
1.1.5.7 | 土石方工程
1.2 | 住房公积金
1.2.1 | 房屋建筑工程
1.2.2 | 装饰工程
1.2.3 | 通用安装工程
1.2.4 | 市政工程
1.2.5 | 园建工程
1.2.6 | 绿化工程
1.2.7 | 土石方工程
1.3 | 工程排污费
1.3.1 | 房屋建筑工程
1.3.2 | 装饰工程
1.3.3 | 通用安装工程
1.3.4 | 市政工程
1.3.5 | 园建工程
1.3.6 | 土石方工程
1.4 | 房修结构装饰装修规费
1.5 | 房修安装规费
1.6 | 管廊维护土建保洁检查检测规费
1.7 | 管廊维护附属规费
2 | 增值税
合 计
编制人（造价人员）： |  |  | 复核人（造价工程师）：
表—13

## 表-20 发包人提供材料和工程设备一览表
发包人提供材料和工程设备一览表
工程名称：绿化工程 |  |  |  |  | 标段：城发·大塘茗城售楼部室外工程 |  | 第 1 页 共 1 页
序号 | 材料(工程设备) 名称、规格、型号 | 单位 | 数量 | 单价(元) |  | 交货方式 |  | 送达地点 | 备注
注：此表由招标人填写，供投标人在投标报价、确定总承包服务费时参考
表-20

## 表-21 承包人提供主要材料和工程设备一览表
承包人提供主要材料和工程设备一览表
(适用于造价信息差额调整法)
工程名称：绿化工程 | [5 empty] | 标段：城发·大塘茗城售楼部室外工程 |  | 第 1 页 共 1 页
序号 | 名称、规格、型号 | 单位 | 数量 | 风险系数 (%) | 基准单价 （元） |  | 投标单价 （元） |  | 发承包人 确认单价 (元) | 备注
注：1.此表由招标人填写除“投标单价”栏的内容，投标人在投标时自主确定投标单价。 2.招标人应优先采用工程造价管理机构发布的单价，未发布的，通过市场调查确定其基准单价。
表-21

## 表-22 承包人提供材料和工程设备一览表
承包人提供主要材料和工程设备一览表
(适用于价格指数差额调整法)
工程名称：绿化工程 |  |  |  | 标段：城发·大塘茗城售楼部室外工程 |  | 第 1 页 共 1 页
序号 | 名称、规格、型号 | 变值权重B | 基本价格指数F0 |  | 现行价格指数F1 |  | 备注
| 定值权重A |  | — |  | —
合计 |  |  | — |  | —
注：1.“名称、规格、型号”、“基本价格指数”栏由招标人填写，基本价格指数应首先采用工程造价管理机构发布的价格指数，没有时，可采用发布的价格代替。如人工、机械费也采用本法调整，由招标人在“名称”栏填写。 2.“变值权重”栏由投标人根据该项人工、机械费和材料、工程设备价值在投标报价中所占的比例填写。1减去其比例为定值权重。 3.“现行价格指数”按约定的付款证书相关周期最后一天的前42天的各项价格指数填写，该指数应首先采用工程造价管理机构发布的价格指数，没有时，可采用发布的价格代替。
表-22