## 封-1 招标工程量清单封面
| 黄石市第二医院职业病综合楼大厅入口幕墙工程 |  |  | 工程
招 标 工 程 量 清 单
招 标 人：
(单位盖章)
造价咨询人：
(单位盖章)
年 月 日
封-1

## 表-01 总说明
总 说 明
工程名称： 黄石市第二医院职业病综合楼大厅入口幕墙工程 | 第 1 页 共 1 页
表-01

## 表-08 分部分项工程和单价措施项目清单与计价表
分部分项工程和单价措施项目清单与计价表
工程名称：黄石市第二医院职业病综合楼大厅入口幕墙工程 |  |  |  |  | 标段： |  |  | 第 1 页 共 6 页
序号 | 项目编码 | 项目名称 | 项目特征描述 | 计量单位 |  | 工程量 | 金额（元）
[7 empty] | 综合单价 |  | 合价 | 其中
暂估价
B区主入口雨棚及幕墙
1 |  | 玻璃幕墙（1-2F) | 1.骨架材料种类、规格、中距:铝合金立柱，铝合金横梁，采用3mm厚铝合金横梁角码固定。节点详见JD-05、JD-06； 2.面层材料品种、规格、颜色:6(LOW-E)+12Ar+6双钢化中空玻璃； 3.面层固定方式:铝合金托板支撑，铝合金扣盖（穿孔）固定； 4.隔离带、框边封闭材料品种、规格:泡沫棒+硅酮密封胶； 5.嵌缝、塞口材料种类:三元乙丙胶条塞口； 6.部位:1-2F入口处。 7.具体做法详见图纸 | m2 |  | 519.57
2 |  | 墙面装饰板 | 1.基层：40*40*4镀锌角钢@600 2.面层：15mm厚水泥纤维板 3.油漆：氟碳喷涂 | m2 |  | 18.13
3 |  | 玻璃幕墙（3F以上)带窗户 | 1.骨架材料种类、规格、中距:铝合金立柱，铝合金横梁，采用3mm厚铝合金横梁角码固定。节点详见JD-05、JD-06； 2.面层材料品种、规格、颜色:6(LOW-E)+12Ar+6双钢化中空玻璃； 3、窗五金施工，含五金件安装； 3.面层固定方式:铝合金托板支撑，铝合金扣盖（穿孔）固定； 4.隔离带、框边封闭材料品种、规格:泡沫棒+硅酮密封胶； 5.嵌缝、塞口材料种类:三元乙丙胶条塞口； 6.部位:入口处3F。 | m2 |  | 83.07
本页小计
注：为计取规费等的使用，可在表中增设其中：“定额人工费”。
表—08
分部分项工程和单价措施项目清单与计价表
工程名称：黄石市第二医院职业病综合楼大厅入口幕墙工程 |  |  |  |  | 标段： |  |  | 第 2 页 共 6 页
序号 | 项目编码 | 项目名称 | 项目特征描述 | 计量单位 |  | 工程量 | 金额（元）
[7 empty] | 综合单价 |  | 合价 | 其中
暂估价
4 |  | 全玻自由门 | 1.门代号及洞口尺寸:玻璃地弹门 2.门框或扇外围尺寸:1500*2400mm； 3.玻璃品种、厚度6(LOW-E)+12Ar+6双钢化中空玻璃； 4、含门拉手安装； | 樘 |  | 3
5 |  | 幕墙百叶 | 1.骨架材料种类、规格、中距:铝合金立柱，铝合金横梁，采用3mm厚铝合金横梁角码固定。 2.面层材料品种、规格、颜色:铝合金型材百叶安装。 3.面层固定方式:铝合金托板支撑，铝合金扣盖（穿孔）固定； 4.隔离带、框边封闭材料品种、规格:泡沫棒+硅酮密封胶； 5.嵌缝、塞口材料种类:三元乙丙胶条塞口； 6.部位:1-2F入口处。 7.具体做法详见图纸 | m2 |  | 8.22
6 |  | 雨棚钢结构 | 1、GL1：400*200*8矩形方管；GL2：400*200*14矩形方管；GL3：200*200*6矩形方管； 2.具体做法详见图纸 | t |  | 18.83
7 |  | 采光天棚 | 1.全明框玻璃雨棚:10+1.52PVB+10双钢化夹胶玻璃。 2、主梁及次梁采用60*60*4热镀锌方管，氟碳喷涂铝合金型材。 3.面层固定方式:铝合金托板支撑，铝合金扣盖（穿孔）固定； 4.隔离带、框边封闭材料品种、规格:泡沫棒+硅酮密封胶； | m2 |  | 239.85
本页小计
注：为计取规费等的使用，可在表中增设其中：“定额人工费”。
表—08
分部分项工程和单价措施项目清单与计价表
工程名称：黄石市第二医院职业病综合楼大厅入口幕墙工程 |  |  |  |  | 标段： |  |  | 第 3 页 共 6 页
序号 | 项目编码 | 项目名称 | 项目特征描述 | 计量单位 |  | 工程量 | 金额（元）
[7 empty] | 综合单价 |  | 合价 | 其中
暂估价
8 |  | 铝板幕墙 | 1、铝板采用3mm灰色铝单板 2、立柱采用80*60*4热镀锌方管，横梁采用50*50*5热镀锌方管及连接件等，材质均为Q235B,龙骨双面镀锌钢材。 3、工程量按铝板展开面积计算 4、具体做法详见图纸 | m2 |  | 180.21
9 |  | 不锈钢天沟 | 1、1.5mm不锈钢天沟（316不锈钢)， 2、60*60*4热镀锌方管钢骨架施工； 3、工程量按延长米计算； 4、具体做法详见图纸 | m |  | 23.4
10 |  | 铝板小雨棚（2F) | 1、铝板雨棚:3mm灰色铝单板 2、主梁及次梁采用120*60*4热镀锌方管、50*50*4热镀锌角钢。 3、隔离带、框边封闭材料品种、规格:泡沫棒+硅酮密封胶； 4、按水平投影面积计算 | m2 |  | 13.54
11 |  | 铝板包柱 | 1、铝板采用3mm仿石材铝单板, 2、立柱采用80*60*4热镀锌方管，横梁采用50*50*5热镀锌方管及连接件等，材质均为Q235B,龙骨双面镀锌钢材。 3、部位：1-2F铝板柱面 | m2 |  | 361.61
本页小计
注：为计取规费等的使用，可在表中增设其中：“定额人工费”。
表—08
分部分项工程和单价措施项目清单与计价表
工程名称：黄石市第二医院职业病综合楼大厅入口幕墙工程 |  |  |  |  | 标段： |  |  | 第 4 页 共 6 页
序号 | 项目编码 | 项目名称 | 项目特征描述 | 计量单位 |  | 工程量 | 金额（元）
[7 empty] | 综合单价 |  | 合价 | 其中
暂估价
12 |  | 铝板斜面幕墙 | 1.骨架材料种类、规:格、中距:120*60*4热镀锌方管立柱，50*50*4热镀锌角钢横梁，采用3mm厚铝合金横梁角码横穿M12不锈钢螺栓组固定在转换件上。节点详见JD-45/JD-46； 2.面层材料品种、规格、颜色:3mm仿石材铝单板 3.面层固定方式:铆钉； 4.隔离带、框边封闭材料品种、规格:M6*25不锈钢盘头螺栓组固定； 5.嵌缝、塞口材料种类:三元乙丙胶条塞口； 6.部位:入口处3F斜面 7.具体做法详见图纸 8.工程量按铝板展开面积计算 | m2 |  | 200.32
13 |  | 后置埋件 | 1、后置埋件安装，M12*160化学螺栓固定 2、规格：250*200*8热镀锌后置埋件 3、施工部位：玻璃幕墙+小雨棚 | 套 |  | 731
14 |  | 后置埋件 | 1、后置埋件安装，M12*160化学螺栓固定 2、规格：400*400*16热镀锌后置埋件 3、施工部位：大雨棚 | 套 |  | 26
本页小计
注：为计取规费等的使用，可在表中增设其中：“定额人工费”。
表—08
分部分项工程和单价措施项目清单与计价表
工程名称：黄石市第二医院职业病综合楼大厅入口幕墙工程 |  |  |  |  | 标段： |  |  | 第 5 页 共 6 页
序号 | 项目编码 | 项目名称 | 项目特征描述 | 计量单位 |  | 工程量 | 金额（元）
[7 empty] | 综合单价 |  | 合价 | 其中
暂估价
15 |  | 铝板吊顶 | 1.骨架材料种类、规格、中距:120*60*4热镀锌方管横梁，50*50*4热镀锌角钢，采用3mm厚铝合金横梁角码横穿M12不锈钢螺栓组固定在转换件上。节点详见JD-60； 2.面层材料品种、规格、颜色:3mm灰色铝单板 3.面层固定方式:铆钉； 4.隔离带、框边封闭材料品种、规格:M6*25不锈钢盘头螺栓组固定； 5.嵌缝、塞口材料种类:三元乙丙胶条塞口； 6.部位:外走道吊顶 7.具体做法详见图纸 8.工程量按铝板展开面积计算 | m2 |  | 119.65
16 |  | 抹灰面油漆 | 1、墙面界面剂处理，干混砂浆抹灰 2、墙面氟碳漆喷涂 | m2 |  | 60
17 | 011701006001 | 满堂脚手架 |  | m2 |  | 289.6
18 | 011701002001 | 外脚手架 |  | m2 |  | 483.72
分部小计
安装
19 |  | 排水管 | 1.安装部位:雨棚排水管 2.介质:雨水 3.材质、规格:铸铁,DN110 4.连接形式:法承插连接 | m |  | 60
20 |  | 配线 | 1.名称:配线 2.配线形式:管内穿线 3.型号:WDZC-BYJ 4.规格:2.5mm2 5.材质:铜芯 6.配线部位:室内 7.配线线制:1KV | m |  | 400
本页小计
注：为计取规费等的使用，可在表中增设其中：“定额人工费”。
表—08
分部分项工程和单价措施项目清单与计价表
工程名称：黄石市第二医院职业病综合楼大厅入口幕墙工程 |  |  |  |  | 标段： |  |  | 第 6 页 共 6 页
序号 | 项目编码 | 项目名称 | 项目特征描述 | 计量单位 |  | 工程量 | 金额（元）
[7 empty] | 综合单价 |  | 合价 | 其中
暂估价
21 |  | 配管 | 1.名称:配管 2.材质:镀锌钢管：厚度符合国标要求 3.规格:SC20 4.配置形式:暗敷设（详见图纸） 5.接地要求:符合设计要求及施工验收规范 | m |  | 130
22 |  | 装饰灯 | 1.名称:筒灯 2.规格:¢195*H120LED吸顶筒灯（15W 色温6000K）外框白色 3.安装形式:吸顶安装 | 个 |  | 30
分部小计
措施项目
分部小计
本页小计
合 计
注：为计取规费等的使用，可在表中增设其中：“定额人工费”。
表—08

## 表-12 其他项目清单与计价汇总表
其他项目清单与计价汇总表
工程名称：黄石市第二医院职业病综合楼大厅入口幕墙工程 |  |  | 标段： |  | 第 1 页 共 1 页
序号 | 项目名称 | 金额（元） |  | 结算金额（元） |  | 备注
1 | 暂列金额 | 135000.00 |  |  |  | 明细详见表-12-1
2 | 暂估价 | 0.00
2.1 | 材料暂估价 | — |  |  |  | 明细详见表-12-2
2.2 | 专业工程暂估价 | 0.00 |  |  |  | 明细详见表-12-3
3 | 计日工 |  |  |  |  | 明细详见表-12-4
4 | 总承包服务费 |  |  |  |  | 明细详见表-12-5
5 | 索赔与现场签证费 | 0.00
6 | 增值税 | 12150.00
合 计 | [5 empty] | —
注：材料（工程设备）暂估单价进入清单项目综合单价，此处不汇总。
表—12

## 表-12-1 暂列金额表
暂列金额明细表
工程名称：黄石市第二医院职业病综合楼大厅入口幕墙工程 |  |  | 标段： |  | 第 1 页 共 1 页
序号 | 项目名称 | 计量单位 |  | 暂定金额（元） |  | 备注
1 | 暂列金额 |  |  | 135000 |  | 不含税
合 计 |  |  |  | 135000.00 |  | —
注：此表由招标人填写，如不能详列，也可只列暂列金额总额，投标人应将上述暂列金额计入投标总价中。
表—12—1

## 表-12-2 材料(工程设备)暂估价及调整表
材料（工程设备）暂估单价及调整表
工程名称：黄石市第二医院职业病综合楼大厅入口幕墙工程 | [5 empty] | 标段： |  |  |  | 第 1 页 共 1 页
序号 | 材料(工程设备) 名称、规格、型号 | 计量单位 | 数量 |  | 暂估（元） |  |  | 确认(元) |  |  | 差额±(元) |  | 备注
|  |  | 暂估 | 确认 | 单价 |  | 合价 | 单价 | 合价 |  | 单价 | 合价
合 计
注：1.此表由招标人填写“暂估单价”，并在备注栏说明暂估价的材料、工程设备拟用在那些清单项目上，投标人应将上述材料、工程设备暂估单价计入工程量清单综合单价报价中
表—12—2

## 表-12-4 计日工表
计日工表
工程名称：黄石市第二医院职业病综合楼大厅入口幕墙工程 |  |  |  | 标段： |  | 第 1 页 共 1 页
编号 | 项目名称 | 单位 | 暂定数量 |  | 单价(元) |  | 合价（元）
1 | 人工
1.1
人工小计
2 | 材料
2.1
材料小计
3 | 施工机具使用费
3.1
施工机具使用费小计
4 | 费用
总 计
注：此表项目名称、暂定数量由招标人填写，编制招标控制价时，单价由招标人按有关计价规定确定；投标时，单价由投标人自主报价，按暂定数量计算合价计入投标总价中。结算时，按发承包双方确认的实际数量计算合价。
表—12—4